## Лист1
План ввода в ремонт и вывода из ремонта электросетевых объектов МУП "Выксаэнерго" май 2016г.
№ п/п | Подстанция, ЛЭП | Наименование работ | Дата ввода в ремонт/ время начала работ, час. | Дата вывода из ремонта/ время окончания работ, час. | Время выполнения работ, час. | Примечание
1 | ф. 103-05 | Повреждение | 03.05.2016/17.37ч. | 03.05.2016/18.53ч. | 1.27 | Механическое повреждение провода ВЛ-6кВ
2 | ТП-75 Т-1 | Текущий ремонт | 04.05.2016/09.25ч. | 04.05.2016/14.00ч. | 4.58 | Перевод нагрузки на Т-2
3 | ТП-145 Т-2 | Замена Т.Т. | 05.05.2016/09.50ч. | 05.05.2016/11.05ч. | 1.25
4 | ТП-119 ввод 0,4 кВ | Замена Т.Т. | 05.05.2016/13.30ч. | 05.05.2016/14.45ч. | 1.25
5 | ТП-75 Т-2 | Текущий ремонт | 12.05.2016/09.25ч. | 12.05.2016/11.15ч. | 1.83 | Перевод нагрузки на Т-1
6 | ТП-8(Ш) | Текущий ремонт | 16.05.2016/13.55ч. | 16.05.2016/15.50ч. | 1.92
7 | ТП-10(Ш) | Текущий ремонт | 17.05.2016/09.25ч. | 17.05.2016/11.35ч. | 2.17
8 | ТП-32 Т-1 | Текущий ремонт | 18.05.2016/09.15ч. | 18.05.2016/11.45ч. | 2.5 | Перевод нагрузки на Т-2
9 | ТП-32 Т-2 | Текущий ремонт | 19.05.2016/10.50ч. | 19.05.2016/15.30ч. | 4.67 | Перевод нагрузки на Т-1
10 | ТП-38 Т-1 | Текущий ремонт | 20.05.2016/09.25ч. | 20.05.2016/11.25ч. | 2
11 | ТП-38 Т-2 | Текущий ремонт | 23.05.2016/09.10ч. | 23.05.2016/11.30ч. | 2.33
12 | ТП-39 | Текущий ремонт | 24.05.2016/09.30ч. | 24.05.2016/11.40ч. | 2.17
13 | ТП-40 | Текущий ремонт | 25.05.2016/09.50ч. | 25.05.2016/11.50ч. | 2
14 | ф.4631 РП-12 | Повреждение | 27.05.2016/04.40ч. | 27.05.2016/05.10ч. | 0.5
15 | ф.613 п/ст Выкса | Повреждение | 27.05.2016/14.38ч. | 27.05.2016/19.07ч. | 4.48 | Вышел из строя КЛ-6 кВ от РП-5 до КТП-211
16 | ф.1-04 ЦРП | Повреждение | 27.05.2016/13.15ч. | 27.05.2016/15.37ч. | 2.37 | Отключение ОАО "МРСК Центра и Приволжья" филиал "Нижновэнерго" ПО "Южные электросети", ф.6а-05
17 | КТП-108 Т-1 | Текущий ремонт | 27.05.2016/09.10ч. | 27.05.2016/11.30ч. | 2.33 | Перевод нагрузки на Т-2
18 | КТП-108 Т-2 | Текущий ремонт | 30.05.2016/09.40ч. | 30.05.2016/12.00ч. | 2.33 | Перевод нагрузки на Т-1
19 | ТП-23 | Текущий ремонт | 31.05.2016/09.15ч. | 31.05.2016/11.20ч. | 2.08
20 | ф.1-04 ЦРП | Повреждение | 31.05.2016/10.00ч. | 31.05.2016/10.35ч. | 0.58
Гл.инженер МУП "Выксаэнерго" А.А.Суслов
Ст.диспетчер МУП "Выксаэнерго" Д.Н.Витушкин